## PickAndPlace_PCB5_2026-02-13
Designator | Device | Footprint | Mid X | Mid Y | Ref X | Ref Y | Pad X | Pad Y | Pins | Layer | Rotation | SMD | Comment
Ampl_Stab | CL10C220JB8NNNC | C0603 | 37.211mm | -7.62mm | 37.211mm | -7.62mm | 37.211mm | -6.92mm | 2 | T | 270 | Yes | 22pF
3.3VTantStab | TAJB106K016RNJ | CASE-B_3528 | 54.61mm | -24.765mm | 54.61mm | -24.765mm | 52.749mm | -24.765mm | 2 | T | 0 | Yes | 10uF
BPW34 | BPW34 | SENSOR-TH_BPW34 | 5.715mm | -4.953mm | 5.715mm | -4.953mm | 5.715mm | -2.413mm | 2 | T | 270 | No | BPW34
ESP32-S3 | Esp32-S3 M5Stamp | M5Stack StampS3 | 40.008mm | -32.237mm | 40mm | -32mm | 31.11mm | -22.094mm | 56 | T | 0 | No | ESP32-S3
H1 | 2.54-1*10P针 | HDR-TH_10P-P2.54-V-M-1 | 18.669mm | -32.258mm | 18.669mm | -32.258mm | 18.669mm | -43.688mm | 10 | T | 90 | No | ADS1115
LED_green1 | 3A2K-10 | LED-TH_BD3.5-P2.28-3A2K-10 | 49.657mm | -4.064mm | 49.657mm | -4.064mm | 49.657mm | -2.924mm | 2 | T | 90 | No | 3A2K-10
R1_Ampl_100K | 0603WAF1003T5E | R0603 | 37.973mm | -3.302mm | 37.973mm | -3.302mm | 38.726mm | -3.302mm | 2 | T | 180 | Yes | 100kΩ
R1_TIA_1M | 0402WGF1004TCE | R0402 | 21.463mm | -5.08mm | 21.463mm | -5.08mm | 21.03mm | -5.08mm | 2 | T | 0 | Yes | 1MΩ
R2_Ampl_22K | FRC0603F2202TS | R0603 | 40.386mm | -7.62mm | 40.386mm | -7.62mm | 40.386mm | -8.373mm | 2 | T | 90 | Yes | 22kΩ
Rv_LED | 0603WAF590JT5E | R0603 | 54.864mm | -5.334mm | 54.864mm | -5.334mm | 55.617mm | -5.334mm | 2 | T | 180 | Yes | 59Ω
3rd_R100 | 0603WAF1000T5E | R0603 | 33.655mm | -15.367mm | 33.655mm | -15.367mm | 34.408mm | -15.367mm | 2 | T | 180 | Yes | 100Ω
TIA_C_4.7nF | CC0603KRX7R9BB472 | C0603 | 21.463mm | -7.62mm | 21.463mm | -7.62mm | 20.763mm | -7.62mm | 2 | T | 0 | Yes | 4.7nF
U1 | MCP607-I/P | DIP-8_L9.4-W6.4-P2.54-LS9.1-BL | 28.956mm | -7.493mm | 28.956mm | -7.493mm | 25.146mm | -3.683mm | 8 | T | 270 | No | MCP607-I/P
SW1 | TA-3532S-A2 | SW-SMD_8P-L13.0-W3.5-P2.00 | 8.255mm | -14.097mm | 8.255mm | -14.097mm | 4.255mm | -16.997mm | 8 | T | 0 | Yes | TA-3532S-A2
U2 | LM2664M6X/NOPB | SOT-23-6_L2.9-W1.6-P0.95-LS2.8-BR | 25.908mm | -35.814mm | 25.908mm | -35.814mm | 27.258mm | -36.764mm | 6 | T | 0 | Yes | LM2664M6X/NOPB
U3 | LM2664M6X/NOPB | SOT-23-6_L2.9-W1.6-P0.95-LS2.8-BR | 25.908mm | -25.781mm | 25.908mm | -25.781mm | 27.258mm | -26.731mm | 6 | T | 0 | Yes | LM2664M6X/NOPB
R2_TIA_100R | FRC0603J101 TS | R0603 | 17.526mm | -15.621mm | 17.526mm | -15.621mm | 17.526mm | -16.374mm | 2 | T | 90 | Yes | 100Ω
SCL_4.7K | 0603WAF4701T5E | R0603 | 25.146mm | -42.164mm | 25.146mm | -42.164mm | 25.146mm | -41.411mm | 2 | T | 270 | Yes | 4.7kΩ
SDA_4.7K | 0603WAF4701T5E | R0603 | 27.178mm | -41.021mm | 27.178mm | -41.021mm | 27.178mm | -41.774mm | 2 | T | 90 | Yes | 4.7kΩ
3rd_10nF | TCC0603COG103J500CT | C0603 | 26.162mm | -15.367mm | 26.162mm | -15.367mm | 25.462mm | -15.367mm | 2 | T | 0 | Yes | 10nF
3.3Vstab10nF | TCC0603COG103J500CT | C0603 | 54.737mm | -29.591mm | 54.737mm | -29.591mm | 55.437mm | -29.591mm | 2 | T | 180 | Yes | 10nF
5Vstab10nF | TCC0603COG103J500CT | C0603 | 54.864mm | -42.418mm | 54.864mm | -42.418mm | 55.564mm | -42.418mm | 2 | T | 180 | Yes | 10nF
LEDstab | TCC0603COG103J500CT | C0603 | 54.991mm | -3.175mm | 54.991mm | -3.175mm | 55.691mm | -3.175mm | 2 | T | 180 | Yes | 10nF
TIA_stab | TCC0603COG103J500CT | C0603 | 21.209mm | -12.446mm | 21.209mm | -12.446mm | 20.509mm | -12.446mm | 2 | T | 0 | Yes | 10nF
C_inv_gnd_1 | T491A335M016AT | CAP-SMD_L3.2-W1.6-FD-1 | 11.684mm | -5.715mm | 11.684mm | -5.715mm | 11.684mm | -6.915mm | 2 | T | 90 | Yes | 3.3uF
C_inv_gnd_2 | T491A335M016AT | CAP-SMD_L3.2-W1.6-FD-1 | 16.129mm | -5.842mm | 16.129mm | -5.842mm | 16.129mm | -7.042mm | 2 | T | 90 | Yes | 3.3uF
C1_inv_3.3uF | 293D335X9016A2TE3 | CAP-SMD_L3.2-W1.6-FD | 25.654mm | -30.607mm | 25.654mm | -30.607mm | 26.854mm | -30.607mm | 2 | T | 180 | Yes | 3.3uF
C2_inv_3.3uF | 293D335X9016A2TE3 | CAP-SMD_L3.2-W1.6-FD | 25.781mm | -21.082mm | 25.781mm | -21.082mm | 26.981mm | -21.082mm | 2 | T | 180 | Yes | 3.3uF